## SubStructure
Обозначение | Расшифровка на английском | Расшифровка на русском
Section | Section No. | Секция №
Part | Part No. | Часть №
UJA | Reactor building (UJA) | Здание реактора (UJA)
UJE | Steam cell (UJE) | Паровая камера (UJE)
UCB | Control building (UCB) | Здание управления (UCB)
UKA | Auxiliary building (UKA) | Вспомогательный корпус (UKA)
UKD | Safety building (UKD) | Здание безопасности (UKD)

## ConstructionType
Обозначение | Расшифровка на английском | Расшифровка на русском
Wall | Walls | Стены
NIFslab | NI building foundation slab | Фундаментная плита объединенного здания ЯО
FSlab | Foundation slab | Фундаментная плита
Slab | Floor slabs | Плиты перекрытия
Beam | Beams | Балки
Column | Columns | Колонны
Stair | Stairs | Конструкции лестниц
Pit | Pit | Приямок
Roof | Roof | Кровля
Slice | Section of structure | Сооружение в разрезе
Constr | Constructions | Конструкции

## ResultType
Обозначение | Расшифровка на английском | Расшифровка на русском
DISPSEISMXPOS | Displacements along global axis{unbrS}X{unbrS}(m) for seismic combination of loads (positive seismic load) | Перемещения вдоль глобальной оси{unbrS}X{unbrS}(м) от сейсмической комбинации нагрузок (положительные значения сейсмического воздействия)
DISPSEISMXNEG | Displacements along global axis{unbrS}X{unbrS}(m) for seismic combination of loads (negative seismic load) | Перемещения вдоль глобальной оси{unbrS}X{unbrS}(м) от сейсмической комбинации нагрузок (отрицательные значения сейсмического воздействия)
DISPSEISMYPOS | Displacements along global axis{unbrS}Y{unbrS}(m) for seismic combination of loads (positive seismic load) | Перемещения вдоль глобальной оси{unbrS}Y{unbrS}(м) от сейсмической комбинации нагрузок (положительные значения сейсмического воздействия)
DISPSEISMYNEG | Displacements along global axis{unbrS}Y{unbrS}(m) for seismic combination of loads (negative seismic load) | Перемещения вдоль глобальной оси{unbrS}Y{unbrS}(м) от сейсмической комбинации нагрузок (отрицательные значения сейсмического воздействия)
DISPLSLSZ | Displacements along global axis{unbrS}Z{unbrS}(m) for load combinations in serviceability limit state | Перемещения вдоль глобальной оси{unbrS}Z{unbrS}(м) от основных сочетаний нагрузок по II группе предельных состояний
DISPSLSZ | Displacements along global axis{unbrS}Z{unbrS}(m) for quasi-permanent load combinations | Перемещения вдоль глобальной оси{unbrS}Z{unbrS}(м) от квази-постоянной комбинации нагрузок
DISPSLSY | Displacements along global axis{unbrS}Y{unbrS}(m) for quasi-permanent load combinations | Перемещения вдоль глобальной оси{unbrS}Y{unbrS}(м) от квази-постоянной комбинации нагрузок
DISPSLSX | Displacements along global axis{unbrS}X{unbrS}(m) for quasi-permanent load combinations | Перемещения вдоль глобальной оси{unbrS}X{unbrS}(м) от квази-постоянной комбинации нагрузок
AFQX | Maximum absolute shear forces Qx (N/m) | Максимальные абсолютные сдвиговые усилия Qx (Н/м)
AFQY | Maximum absolute shear forces Qy (N/m) | Максимальные абсолютные сдвиговые усилия Qy (Н/м)
AFNX | Maximum axial forces Nx (N/m) | Максимальные продольные усилия Nx (Н/м)
AFNY | Minimum axial forces Ny (N/m) | Максимальные продольные усилия Ny (Н/м)
AFMX | Maximum absolute bending moments Mx (Nm/m) | Максимальные абсолютные изгибающие моменты Mx (Нм/м)
AFMY | Maximum absolute bending moments My (Nm/m) | Максимальные абсолютные изгибающие моменты My (Нм/м)
ASWY | Transverse reinforcement in the direction of local axis{unbrS}Y{unbrS}(m2) | Поперечная арматура в направлении локальной оси{unbrS}Y{unbrS}(м^2)
ASWZ | Transverse reinforcement in the direction of local axis{unbrS}Z{unbrS}(m2) | Поперечная арматура в направлении локальной оси{unbrS}Z{unbrS}(м^2)
ASTXY | Top longitudinal reinforcement in local plane{unbrS}XY{unbrS}(m^2) | Верхняя продольная арматура в локальной плоскости{unbrS}XY{unbrS}(м^2)
ASBXY | Bottom longitudinal reinforcement in local plane{unbrS}XY{unbrS}(m2) | Нижняя продольная арматура в локальной плоскости{unbrS}XY{unbrS}(м^2)
ASTXZ | Top longitudinal reinforcement in local plane{unbrS}XZ{unbrS}(m^2) | Верхняя продольная арматура в локальной плоскости{unbrS}XZ{unbrS}(м^2)
ASBXZ | Bottom longitudinal reinforcement in local plane{unbrS}XZ{unbrS}(m2) | Нижняя продольная арматура в локальной плоскости{unbrS}XZ{unbrS}(м^2)
ASSH | Transverse reinforcement{unbrS}(m^2/m^2) | Поперечная арматура{unbrS}(м^2/м^2)
ASW | Transverse reinforcement{unbrS}(m^2/m^2) | Поперечная арматура{unbrS}(м^2/м^2)
ASTX | Top longitudinal reinforcement in the direction of local axis{unbrS}X{unbrS}(m^2/m) | Верхняя продольная арматура в направлении локальной оси{unbrS}X{unbrS}(м^2/м)
ASBX | Bottom longitudinal reinforcement in the direction of local axis{unbrS}X{unbrS}(m^2/m) | Нижняя продольная арматура в направлении локальной оси{unbrS}X{unbrS}(м^2/м)
ASTY | Top longitudinal reinforcement in the direction of local axis{unbrS}Y{unbrS}(m^2/m) | Верхняя продольная арматура в направлении локальной оси{unbrS}Y{unbrS}(м^2/м)
ASBY | Bottom longitudinal reinforcement in the direction of local axis{unbrS}Y{unbrS}(m^2/m) | Нижняя продольная арматура в направлении локальной оси{unbrS}Y{unbrS}(м^2/м)
OLF | Overload factor | Коэффициент запаса
HCLPF | HCLPF | HCLPF
CRCTX | Crack width for top surface in direction of local axis{unbrS}X | Ширина раскрытия трещин для верхней грани в направлении локальной оси{unbrS}X
CRCBX | Crack width for bottom surface in direction of local axis{unbrS}X | Ширина раскрытия трещин для нижней грани в направлении локальной оси{unbrS}X
CRCTY | Crack width for top surface in direction of local axis{unbrS}Y | Ширина раскрытия трещин для верхней грани в направлении локальной оси{unbrS}Y
CRCBY | Crack width for bottom surface in direction of local axis{unbrS}Y | Ширина раскрытия трещин для нижней грани в направлении локальной оси{unbrS}Y
SHEARY | Shear reinforcement along local axis{unbrS}Y | Поперечная арматура в направлении локальной оси{unbrS}Y
SHEARZ | Shear reinforcement along local axis{unbrS}Z | Поперечная арматура в направлении локальной оси{unbrS}Z
LONG | Longitudinal reinforcement | Продольная арматура
AFNX | Axial force in direction of local axis{unbrS}X | Внутренние усилия в направлении локальной оси{unbrS}X
AFNY | Axial force in direction of local axis{unbrS}Y | Внутренние усилия в направлении локальной оси{unbrS}Y
ELEMTRIADSURF | Direction of local axis{unbrS}Z{unbrS}in elements | Направление локальный осей{unbrS}Z в элементах
ELEMTRIADBEAM | Direction of local axis{unbrS}Z{unbrS}and{unbrS}Y | Направление локальный осей{unbrS}Z{unbrS}и{unbrS}Y
THICK | Thickness (m) | Толщина (м)

## CombinationType
Обозначение | Расшифровка на английском | Расшифровка на русском
ULS | Ultimate limit states | Первое предельное состояние
SLS | Serviceability limit states | Второе предельное состояние
SEISM | Seismic load combination | Сейсмическая комбинация нагрузок
SLSqp | Quasi-permanent SLS load combination | Квази-постоянная комбинация нагрузок для второго предельного состояния
ACC | Accidental combination of loads | Комбинация аварийных нагрузок
ENV | Envelop | Огибающая
SEISMECP | Seismic load combination level ECP | Сейсмическая комбинация нагрузок уровня ECP
SEISMOBE | Seismic load combination level OBE | Сейсмическая комбинация нагрузок уровня OBE
SEISMSSE | Seismic load combination level SSE | Сейсмическая комбинация нагрузок уровня SSE
SEISMRLE | Seismic load combination level RLE | Сейсмическая комбинация нагрузок уровня RLE
SEISMDBE | Seismic load combination level DBE | Сейсмическая комбинация нагрузок уровня DBE
SEISMDEC | Seismic load combination level DEC | Сейсмическая комбинация нагрузок уровня DEC